## Sheet1
Blast Furnace Calculation
Kejiang Li of USTB, Contact: likejiang@ustb.edu.cn
第一部分：原始数据
1. 原燃料消耗及其平均成分
| 名称 | 湿料消耗/(t/t) | 水分/% | 干料消耗/(kg/t) | Fe2O3 | FeO | FeS2 | FeS | MnO2 | MnO | P2O5 | SiO2 | Al2O3 | CaO | MgO | TiO2 | V2O5 | CO2 | H2O化 | C全 | S | H | N | O | 合计
| 焦炭 |  |  | 384.869 |  | 0.4 |  |  |  |  | 0.02 | 7.58 | 3.14 | 0.8 | 0.2 |  |  |  |  | 85.1429 | 0.7 | 1.22 | 0.8 |  | 100.0029
| 煤粉 |  |  | 154.8865 |  | 0.2 |  |  |  |  | 0.03 | 5.27 | 6.77 | 0.93 | 0.23 |  |  |  |  | 70.27 | 0.5 | 4.92 | 3.41 | 7.47 | 100
| 烧结矿 |  |  | 1171.269 | 65.2054 | 9.08 |  |  |  | 0.61 | 0.16787 | 7.6 | 0.54 | 12.81 | 2.92 | 0.49 | 0.537 |  |  |  | 0.037 |  |  |  | 99.9973
| 球团矿 |  |  | 490.2126 | 86.6433 | 0.60916 |  | 0.008 |  | 2.099 | 0.069565 | 5.3524 | 2.1673 | 2.3504 | 0.55354 | 0.12453 |  |  |  |  | 0.018595 |  |  |  | 99.9958
| 块矿 |  |  | 83.0469 | 86.1 | 0.88 | [5 empty] | 6.2017 | 4.4211 | 1.3978 | 1.0025 | [9 empty] | 100.0031
| 锰矿 | [23 empty] | 0
| 萤石 | [23 empty] | 0
2.生铁产量及成分
| 产量 | Fe | C | Si | Mn | P | S | Ti | V | sum
| 1000 | 94.4944 | 4.53 | 0.49 | 0.21322 | 0.10744 | 0.018592 | 0.075517 | 0.070811 | 100
3.炉渣产量及消耗量
| 产量/(kg/t) | SiO2 | Al2O3 | CaO | MgO | MnO | FeO | TiO2 | V2O5 | S/2 | sum
| 415.8106 | 35.59 | 9.41 | 39.73 | 8.55 | 1.73 | 0.61 | 1.08 | 2.82 | 0.48 | 100
| 报表中实际渣量： | 396kg/t
4.炉尘产量及消耗量
| 产量/(kg/t) | Fe2O3 | FeO | MnO | CaO | MgO | SiO2 | Al2O3 | P2O3 | C | CO2 | sum
| 25.5 | 47.03 | 6.82 | 0.24 | 8 | 3.3 | 9.87 | 2.62 | 0.25 | 20.25 | 1.62 | 100
5.煤气产量及消耗量
| 产量/(Nm3/t) | CO2 | CO | H2 | CH4 | N2 | sum | CO2/(CO2+CO)
|  | 16.4 | 26.8375 | 2.64 | 0.3 | 53.8225 | 100 | 37.93
6.冶炼条件
| 富氧率 | 1.7 | % | 风温 | 1167 | ℃
| 鼓风湿度 | 0.01488 | 1 | 利用系数 | 2.375 | T/(m3.d)
| 高温区氢利用率 | 0.45
| 鼓风中O2 | 0.23132
| 鼓风中H2O | 0.01488
| 鼓风中N2 | 0.7538
第二部分：计算部分
1. 每吨生铁消耗的干料和炉料带入的水分
| 炉料 | 湿料消耗/Kg/t | 水分/% | (物理水)/kg/t | 干料消耗/Kg/t | 水分/% | (化学水)/Kg/t | 总水分量/Kg/t
| 焦炭 | 0 | 0 | 0 | 384.869 | 0 | 0 | 0
| 煤粉 | 0 | 0 | 0 | 154.8865 | 0 | 0 | 0
| 烧结矿 | 0 | 0 | 0 | 1171.269 | 0 | 0 | 0
| 球团矿 | 0 | 0 | 0 | 490.2126 | 0 | 0 | 0
| 块矿 |  |  |  | 83.0469
| 锰矿 | 0 |  |  | 0
| 萤石 | 0 |  |  | 0
| 合计 |  |  | 0 |  |  |  | 0
2.造渣氧化物平衡和渣量
| 渣量 | 415.8106
| 物料 |  | 干料消耗/kg | SiO2/kg | CaO/kg | Al2O3/kg | MgO/kg
| 收入项 | 焦炭 | 384.869 | 29.1731 | 3.079 | 12.0849 | 0.76974
|  | 煤粉 | 154.8865 | 8.1625 | 1.4404 | 10.4858 | 0.35624
|  | 烧结矿 | 1171.269 | 89.0164 | 150.0396 | 6.3249 | 34.2011
|  | 球团矿 | 490.2126 | 26.2382 | 11.5218 | 10.6246 | 2.7135
|  | 块矿 | 83.0469 | 5.1503 | 1.1608 | 3.6716 | 0.83254
|  | 锰矿 | 0 | 0 | 0 | 0 | 0
|  | 萤石 | 0 | 0 | 0 | 0 | 0
|  | 合计 |  | 157.7405 | 167.2415 | 43.1917 | 38.8731
| 支出项 | 生铁 | 1000 | 10.5
回收铁
|  | 炉渣 | 415.8106 | 147.987 | 165.2015 | 39.1278 | 35.5518
|  | 炉尘 | 25.5 | 2.5168 | 2.04 | 0.6681 | 0.8415
|  | 合计 | 1441.3106 | 161.0038 | 167.2415 | 39.7959 | 36.3933
| 误差 |  |  | -2.069% | 0% | 7.862% | 6.379%
3.生铁中Fe,Mn,S,P等元素的平衡及渣铁分配比和回收率
| Lfe | 0.0020877 |  | LMn | 0.00086396 |  | Ls | 21.47
| 物料 |  | 干料消耗 | Fe | Mn | S | P
| 收入项 | 焦炭 | 384.869 | 1.1974 | 0 | 2.6941 | 0.033608
|  | 煤粉 | 154.8865 | 0.24093 | 0 | 0.77443 | 0.020288
|  | 烧结矿 | 1171.269 | 617.3291 | 4.5168 | 0.43337 | 0.85849
|  | 球团矿 | 490.2126 | 299.663 | 6.5049 | 0.091156 | 0.14889
|  | 块矿 | 83.0469 | 50.6208 | 0 | 0 | 0
|  | 锰矿 | 0 | 0 | 0 | 0 | 0
|  | 萤石 | 0 | 0 | 0 | 0 | 0
|  | 合计 |  | 969.0511 | 11.0217 | 3.993 | 1.0613
| 支出项 | 生铁 | 1000 | 944.9442 | 2.1322 | 0.18592 | 1.0744
|  | 回收铁 | 0
|  | 炉渣 | 415.8106 | 1.9728 | 5.5724 | 3.9918
|  | 炉尘 | 25.5 | 9.7475 | 3.366
|  | 合计 | 1441.3106 | 956.6645 | 11.0706 | 4.1777 | 1.0744
| 误差 |  |  | 1.278% | -0.4442% | -4.625% | -1.233%
4.煤气量和风量计算 <注：需要用到报表中的焦比
| （1）入炉总碳量（元素碳） |  | 436.5272 | kg/t
| （2）铁水中渗碳 |  | 45.3 | kg/t
| （3）炉尘带走碳 |  | 5.2764 | kg/t
6.856
| C气化 |  | 385.9508 | kg/t
| V煤气 |  | 1654.7593 | Nm3/t | （煤气量只能计算） | 1.8667
| (1)焦炭带入氧量（能与C反应） |  | 0.34211 | kg/t
| （2）煤粉带入氧量（能与C反应） |  | 11.6389 | kg/t
| （3）烧结矿带入氧量（能与C反应） |  | 254.3629 | kg/t
| （4）球团矿带入氧量（能与C反应） |  | 130.4033 | kg/t |  | 384.7662
| (5)块矿带入氧量 |  | 21.6134 | kg/t |  | 406.3796
| (6)合金元素氧残留W(O)Si,Mn,P,S |  | 9.6024 | kg/t
| （7）炉渣带走 |  | 1.9728 | kg/t
| （8）炉尘带走 |  | 4.2985 | kg/t |  | 61.488 | 253.1044
| 炉料带入总氧量 |  | 421.6917 | kg/t | 409.88 |  | 1205.259
410.0528
| （1）煤气需要氧量（碳燃烧） |  | 466.6218 | Nm3/t | 478.5324
| (2)炉料中H需氧量 |  | 68.9686 | Nm3/t
| 需要从鼓风中来的氧量 |  | 240.4062 | Nm3/t
| 鼓风(湿风)中氧气浓度 |  | 0.23132
| V鼓风(湿风) |  | 1039.3013 | Nm3/t | <-->报表中的风量： | 1222.46 m3/t
| 鼓风(湿风)比重 |  | 1.2847 | kg/Nm3
| 鼓风重量 |  | 1335.1524 | kg/t
| 煤气比重 |  | 1.3349 | kg/Nm3
| 煤气重量 |  | 2208.9264 | kg
| 还原生成H2O进入煤气 |  | 110.8424 | kg | 不知是否正确
生产高炉物料平衡表
| 收 入 项 |  | 支 出 项 |  |  | 1kg C | 1.8667
| 名 称 | kg/t铁 | 名 称 | kg/t铁
| 烧结矿 | 1171.269 | 生 铁 | 1000 |  | CO2 | CO
| 球团矿 | 490.2126 | 炉 渣 | 415.8106 |  | 18.18 | 23.7
| 块矿 | 83.0469 | 煤 气 (干) | 2208.9264
| 焦炭 | 384.869 | 煤气中水分 | 110.8424
| 喷吹煤粉 | 154.8865 | 炉 尘 | 25.5 |  |  | 0.93333
| 鼓 风 | 1335.1524 | 总 计 | 3761.0793
| 总 计 | 3619.4365
| 绝对误差 | -141.6429 | 相对误差 | -3.913%
------------------------
第三部分：炼铁焦比联合计算法--那树人方法<注：也需要用到报表中的焦比，不怎么科学
（1）渣量系数ui及已知项U1的计算 | bar: 产量 to Ti
| 原料 | 渣量系数 |  | 用量
| 焦炭 | 0.1172 | kg/kg | 384.869 | kg
| 煤粉 | 0.132 | kg/kg | 154.8865 | kg
| 烧结矿 | 0.2387 | kg/kg | 1171.269 | kg
| 球团矿 | 0.10424 | kg/kg | 490.2126 | kg
| 块矿 | 0.13023 | kg/kg | 83.0469 | kg
| 锰矿 | 0 | kg/kg | 0 | kg
| 萤石 | 0 | kg/kg | 0 | kg
| 生铁渗碳 | 45.3 | kg
| 炉尘带走碳 | 5.1638 | kg
| 合金元素还原耗碳Cda | 9.3981 | kg
| 已知项渣量U1 | 358.9695 | kg
（2）煤粉中还原氢量的计算 | bar: 产量 to Ti
| 喷吹煤粉带入碳量Cb,M | 108.8388 | kg
| 鼓风中O2量(O2)b | 0.23074 |  |  |  | 293.027 | 1318.19 | 0.22229
| 燃烧1kg碳需风量Vb | 4.0449 | m3/kgC
| 燃烧1kg碳由鼓风带入氢量VH2' | 0.0012091 | kmol/kgC
| 喷吹煤粉带入还原氢量H2.r(M) | 2.6318 | kmol
计算温度
（3）高温区每千克风口碳的综合热量 | [13 empty] | 1440 | K | bar: 产量 to Ti
| 产量: 高温区1kg风口C热量qc.h; Fe: 2504.3868; C: kcal/kgC; V: Cp=; sum: a | + | b | *T | 比热 | [5 empty] | 干空气
| 产量: 焦炭因其灰分成渣的自身耗热qk; Fe: 28.9067; C: kcal/kgC; V: CO2; sum: 44.14 | + | 0.00904 | *T | 59.3792 | kJ/mol | 2650.8553 | kJ/m3 | 633.5696 | kcal/m3
| 产量: 1kg风口C鼓风带入氢还原耗热; Fe: 8.0045; C: kcal/kgC; V: N2; sum: 27.87 | + | 0.00428 | *T | 36.075 | kJ/mol | 1610.4912 | kJ/m3 | 384.9166 | kcal/m3 | 0.79 | 304.0841
| 产量: 1kg焦炭提供给高温区综合热量q; Fe: 2467.4756; C: kcal/kgC; V: H2; sum: 27.28 | + | 0.00326 | *T | 34.389 | kJ/mol | 1535.2222 | kJ/m3 | 366.9269 | kcal/m3
| V: CO; sum: 28.41 | + | 0.0041 | *T | 36.5131 | kJ/mol | 1630.047 | kJ/m3 | 389.5906 | kcal/m3
（4）高温区已知项的热耗 | V: H2O; sum: 29.9706 | + | 0.010701 | *T | 44.8459 | kJ/mol | 2002.0481 | kJ/m3 | 478.501 | kcal/m3
| 产量: Qhdl; Fe: 446669.5543; C: kcal; V: O2; sum: 29.96 | + | 0.004184 | *T | 38.3665 | kJ/mol | 1712.7908 | kJ/m3 | 409.3668 | kcal/m3 | 0.21 | 85.967
[21 empty] | 390.0512 |  | kJ/m3
（5）列解联立方程 | [13 empty] | 计算温度 | bar: 产量 to Ti
| 1）热平衡方程 | q | ×Cb.k | - | (3030+qk) | ×CdFe | = | Qhdl | - | Cb.M×qc.h |  |  |  | 1223 | K
|  | 2467.4756 | ×Cb.k | - | 3058.9067 | ×CdFe | = | 446669.5543 | - | 272574.393 | = | 174095.1613 |  | 比热 | [5 empty] | 干空气
[14 empty] | 47.1888 | kJ/mol | 2106.6429 | kJ/m3 | 503.4997 | kcal/m3
[14 empty] | 28.7906 | kJ/mol | 1285.2933 | kJ/m3 | 307.1925 | kcal/m3 | 0.79 | 242.682
| 产量: 矿石带入氧量; Fe: OA1; C: 398.4664; Si: kg |  |  |  | 27.5273 | kJ/mol | 1228.8968 | kJ/m3 | 293.7134 | kcal/m3
| Fe: OA2; C: 273.6687; Si: kg |  |  |  | 29.1634 | kJ/mol | 1301.9396 | kJ/m3 | 311.171 | kcal/m3
[14 empty] | 35.2504 | kJ/mol | 1573.6793 | kJ/m3 | 376.1184 | kcal/m3
| 2)高温区碳氧平衡方程 | (1/(12*3.237)+VH2') | ×Cb.k | + | 4.237/(12*3.237) | ×CdFe | = | OA2/16 | - | (Cb.M+Cda)/(12*3.237) | - | H2rM |  | 30.6563 | kJ/mol | 1368.5842 | kJ/m3 | 327.0995 | kcal/m3 | 0.21 | 68.6909
|  | 0.026953 | ×Cb.k | + | 0.10908 | ×CdFe | = | 17.1043 | - | 3.0439 | - | 2.6318 | [8 empty] | 311.3729 |  | kJ/m3
[7 empty] | = | 11.4286
|  | 2467.4756 | ×Cb.k | - | 3058.9067 | ×CdFe | = | 174095.1613
|  | 0.026953 | ×Cb.k | + | 0.10908 | ×CdFe | = | 11.4286
|  | 1 | ×Cb.k | - | 1.2397 | ×CdFe | = | 70.556
|  | 1 | ×Cb.k | + | 4.0469 | ×CdFe | = | 424.0164
[6 empty] | CdFe | = | 66.8595 | kg
[6 empty] | Cb.k | = | 153.4411 | kg
| 此时的焦比为 | 322.985 | kg |  | 实际焦比 |  |  | 差值
| 考虑炉尘损失焦比为 | 329.0498 | kg | <---> | 413.14 | kg |  | 84.0902 | kg
| 最低的燃料比为： | 329.0498 | kg
（6）碱度校核、溶剂用量及追加焦比计算 | bar: 产量 to Ti
| 进渣中的CaO | 164.0407 | kg
| 进渣中的SiO2 | 139.5734 | kg |  | 实际碱度
| 炉渣碱度R | 1.1753 |  |  | 1.1163
原料中有锰矿和萤石，应该会增加焦比，具体计算还有待讨论！
（7）直接还原度与煤气利用率的计算 | bar: 产量 to Ti
| rd= | (16*CdFe)/(12*OA2) |  | = | 0.32574
| rc= | (16*CdFe)/(12*OA1) |  | = | 0.22372
| C氧化 | 338.5374 | kg
| 煤气利用率ηCO | 67.87%
有些问题，都偏高
| 最低的理论焦比为 | 329.0498 | kg | <--> | 报表中的焦比为 | 384.869 | kg
| 最低的理论燃料比为 | 483.9363 | kg | <--> | 报表中的燃料比为 | 539.7555 | kg
| 最低的综合焦比为 | 445.2147 | kg | <--> | 报表中的综合焦比为 | 501.0339 | kg
第四部分：直接还原度--碳消耗图解法——炼铁学教科书
（1）作为还原剂消耗的碳素 | bar: 产量 to Ti
| 直接还原： | FeO | + | C | = | Fe | + | CO |  |  |  | w(Cd)= | 12/56×w(Fe)× | rd
| 间接还原： | FeO | + | nCO | = | Fe | + | (n-1)CO | + | CO2 |  | w(Ci)= | n×12/56×w(Fe)× | (1-rd)
过剩系数n随温度关系
|  | 温度/℃ | 700 | 800 | 900 | 1000 | 1100 | 1200
|  | 过剩系数n | 2.5 | 2.88 | 3.17 | 3.52 | 3.82 | 4.12
温度为1200℃的情况：
|  | rd | 0 | 0.1 | 0.2 | 0.3 | 0.4 | 0.5 | 0.6 | 0.7 | 0.8 | 0.9 | 1
|  | w(Cd) | 0 | 0.021429 | 0.042857 | 0.064286 | 0.085714 | 0.10714 | 0.12857 | 0.15 | 0.17143 | 0.19286 | 0.21429
|  | w(Ci) | 0.88286 | 0.79457 | 0.70629 | 0.618 | 0.52971 | 0.44143 | 0.35314 | 0.26486 | 0.17657 | 0.088286 | 0
（2）求解作为热量消耗的碳量 | bar: 0 to 0.5
基本热工数据
| (1)碳素氧化C->CO | 9800 | 0: kJ/kg C
| (2)CO->CO2 | 12650 | 0: kJ/Nm3; 0.1: 10120; 0.2: kJ/kg
| (3)H2->H2O | 10800 | 0: kJ/Nm3; 0.1: 13440; 0.2: kJ/kg
| C风口 | 302.9717 | 0: kg; 0.2: 报表中风量：; 0.3: 1222.46; 0.4: m3/t
| CdSi,Mn,P,S,V等 | 9.3981 | bar: 0
| 直接还原耗碳量CdFe | 73.581 | bar: 0
| 间接还原的CO量 | 271.3805 | 0: Nm3; 0.1: （煤气量也是由报表中焦比计算的）
| 间接还原的H2量 | 84.323 | 0: Nm4; 0.2: 4.9 |  | 风温 | 1440 | K
[5 empty] | 54.88 |  |  | 1kgC需要鼓风 | 风中气体/mol | Cp= | a | + | b | *T | 所带热量 |  | 1kgC需要鼓风热量
|  |  | 0.7: CO2; 0.8: 44.14; 0.9: +; 1: 0.00904 | *T |  | kJ |  | kJ
| 用第二种法计算全炉热平衡 |  | 0.5: 0.13578; 0.6: 41.1382; 0.7: N2; 0.8: 27.87; 0.9: +; 1: 0.00428 | *T | 1484061.5694 | kJ | 4898.3506 | kJ
| 1)风口前碳素燃烧放热 qC风 | 2969122.5836 | 0: kJ/t; 0.7: H2; 0.8: 27.28; 0.9: +; 1: 0.00326 | *T | 0 | kJ | 0 | kJ
| 2)直接还原C氧化成CO qCd | 813195.5019 | 0: kJ/t; 0.7: CO; 0.8: 28.41; 0.9: +; 1: 0.0041 | *T | 0 | kJ | 0 | kJ
| 3）间接还原CO氧化成CO2 qiCO | 3432963.6482 | kJ/t |  |  |  |  | 0.0026803 | 0.81206 | H2O | 29.9706 | + | 0.010701 | *T | 36417.6652 | kJ | 120.2015 | kJ
| 4)间接还原H2氧化成H2O qiH2 | 910688.1953 | kJ/t |  |  |  |  | 0.041667 | 12.6238 | O2 | 29.96 | + | 0.004184 | *T | 484331.9766 | kJ | 1598.6047 | kJ
| 5)鼓风带入物理热 q热风 | 2004811.2112 | 0: kJ/t |  | 2004811.2112 |  | 6617.1569
| 总收入 | 10130781.1401 | 0: kJ/t
| 冶炼1kgFe需要的热量Q | 10721.036 | 0: kJ/kgFe
| 风口前燃烧1kgC时热风带入的热量q风 | 6617.1569 | 0: kJ/KgC; 0.2: 1kgC需要风量; 0.3: 4.0349; 0.4: Nm3/kgC
| A=(Q-5076)/(9800+q风) |  | 0: =; 0.1: 0.34385
| B=(5076+0.215q风)/(9800+q风) |  | 0: =; 0.1: 0.39585
| w(C热)= | A+Brd
|  | rd | 0 | 0.1 | 0.2 | 0.3 | 0.4 | 0.5 | 0.6 | 0.7 | 0.8 | 0.9 | 1
|  | w(Cd) | 0 | 0.021429 | 0.042857 | 0.064286 | 0.085714 | 0.10714 | 0.12857 | 0.15 | 0.17143 | 0.19286 | 0.21429
|  | w(Ci) | 0.88286 | 0.79457 | 0.70629 | 0.618 | 0.52971 | 0.44143 | 0.35314 | 0.26486 | 0.17657 | 0.088286 | 0
|  | w(C热) | 0.34385 | 0.38343 | 0.42302 | 0.4626 | 0.50219 | 0.54177 | 0.58136 | 0.62094 | 0.66053 | 0.70011 | 0.7397
|  | w(C热)+f(Cfe+Cds…） | 0.40173 | 0.44132 | 0.4809 | 0.52049 | 0.56007 | 0.59966 | 0.63924 | 0.67883 | 0.71841 | 0.758 | 0.79758
|  | f(Cfe+Cds…)= | 0: 0.057885
| 方程组 |  | 0: 解（需手工输入）
| y = -0.8829x + 0.8829 |  | 0: x=; 0.1: 0.40815
| y = 0.3958x + 0.361 |  | 0: y=; 0.1: 0.52255
| y = -0.8829x + 0.8829 |  | 0: x=; 0.1: 0.80468
| y = 0.2143x |  | 0: y=; 0.1: 0.17244
| 从图可知既满足能量消耗和还原剂消耗的最低直接还原度rd= | 0.40815
| 最低的理论碳素消耗量为 | 548.4743 | 0: kg; 0.1: （已经加了渗碳和其它元素还原消耗）
| 最低的理论焦比为 | 516.3505 | 0: kg; 0.1: <-->; 0.2: 报表中的焦比为; 0.3: 384.869; 0.4: kg
| 最低的理论燃料比为 | 671.237 | 0: kg; 0.1: <-->; 0.2: 报表中的燃料比为; 0.3: 539.7555; 0.4: kg
| 最低的综合焦比为 | 632.5154 | 0: kg; 0.1: <-->; 0.2: 报表中的综合焦比为; 0.3: 501.0339; 0.4: kg
报表中的数值都明显小于理论计算值，说明现场数据不真实，有弄虚作假的嫌疑
第五部分：Rist操作线方法计算理论焦比
（1）计算三种来源的氧求出纵坐标m(O)/m(Fe) | bar: 0 to 0.5
1)铁氧化物还原夺取的氧 | bar: 0
| 铁氧化物中的O： | 380.8373 | bar: 0
| 铁氧化物中的Fe: | 916.9671 | bar: 0
| yA= | 1.4536
2)少量元素还原夺取的氧 | bar: 0
| w(CdSi,Mn,P,S)： | 9.3981 | bar: 0
| 铁水中的Fe: | 944.9442 | bar: 0
| yf= | 0.046413
3)风口前碳氧化夺取的氧 | bar: 0
| w（C）风口： | 302.9717 | bar: 0
| yb= | 1.4962
（2）计算煤气的m(O)/m(C) | bar: 0 to 0.5
| 煤气中的CO | 26.8375 | bar: 0
| 煤气中的CO2 | 16.4 | bar: 0
| xA= | 1.3793
（3）绘制高炉操作线 | bar: 0 to 0.5
| x | 0 | 0: 1.3793
| y | -1.5427 | 0: 1.4536
| 单位Fe原子消耗C原子= | 2.1723 | bar: 0
| 最低的理论碳素消耗量为 | 439.8698 | bar: 0
| 最低的理论焦比为 | 388.7949 | 0: kg; 0.1: <-->; 0.2: 报表中的焦比为; 0.3: 401.2394; 0.4: kg
| 最低的理论燃料比为 | 543.6814 | 0: kg; 0.1: <-->; 0.2: 报表中的燃料比为; 0.3: 556.126; 0.4: kg
| 最低的综合焦比为 | 504.9598 | 0: kg; 0.1: <-->; 0.2: 报表中的综合焦比为; 0.3: 517.4043; 0.4: kg

## Sheet3
名称 | 焦炭 | 煤粉 | 烧结矿 | 球团矿 | 锰矿 | 萤石
湿料消耗/(t/t) | 0.41 | 0.141 | 1.152 | 0.589 | 0.002 | 0.005
水分/% | 0 | 2.75 | / | / |  |  |  | Fe | 93.95
Fe2O3 |  |  | 64.31 | 83.06 |  |  |  | C | 4.95
FeO | 0.9 | 0.9 | 9.42 | 0.53 |  |  |  | Si | 0.2
FeS2 | [7 empty] | Mn | 0.23
FeS |  |  | 0.11 | 0.008 |  |  |  | P | 0.1
MnO2 | [7 empty] | S | 0.04
MnO |  |  | 0.24 | 0.306 |  |  |  | Ti | 0.19
P2O5 | 0.04 | 0.06 | 2.14 | 1.973 |  |  |  | V | 0.34
SiO2 | 6.78 | 5.27 | 6.11 | 7.13
Al2O3 | 4.5 | 6.77 | 2.76 | 1.91
CaO | 0.8 | 0.93 | 11.75 | 2.48
MgO | 0.2 | 0.23 | 3.12 | 2.63
CO2
H2O化
C全 | 84.58 | 70.27
S | 0.8 | 0.6 | 0.04 | 0.003
O |  | 7.27
H | 0.9 | 5
N | 0.5 | 2.7
SiO2 | 30.82 |  | Fe2O3 | 47.03 |  | CO2 | 18
Al2O3 | 14.1 |  | FeO | 6.82 |  | CO | 24.5
CaO | 34.99 |  | MnO | 0.12 |  | H2 | 3
MgO | 10.85 |  | CaO | 8 |  | CH4 | 0.5
MnO | 1.98 |  | MgO | 3.3 |  | N2 | 54
FeO | 0.2 |  | SiO2 | 9.87
TiO2 | 6.73 |  | Al2O3 | 2.62
V2O5 | 0.2 |  | P2O3 | 0.25
S/2 | 0.13 |  | C | 20.37
|  |  | CO2 | 1.62